## NEREZ+OCEL - PLECH
KALKULÁTOR NEREZOVÝCH A ŽELEZNÝCH PLECHOVÝCH DÍLCŮ
MATERIÁL
Operace | Poznámka | Cena za jednotku |  | Počet jednotek | Cena za operaci
Materiál (cena za kilogram) | Cena za 1 kg materiálu S235 | 5 | Kč / 1 kg | 0 | 0
| Cena za 1 kg materiálu DC 01 | 5 | Kč / 1 kg | 0 | 0
| Cena za 1 kg materiálu S235 pozink | 5 | Kč / 1 kg | 0 | 0
| Cena za 1 kg materiálu 1.4301 ( X5CrNi 18-10 ) | 5 | Kč / 1 kg | 0 | 0
| Cena za 1 kg materiálu 1.4404 ( X2CrNiMo 17-12-2 ) | 5 | Kč / 1 kg | 0 | 0
| Cena za 1 kg materiálu 1.4016 | 5 | Kč / 1 kg | 0 | 0
| Cena za 1 kg materiálu 1.4462 (X2CrNiMoN22-5-3) | 5 | Kč / 1 kg | 0 | 0
| Cena za 1 kg materiálu EN AW-5754 H111 | 5 | Kč / 1 kg | 0 | 0
Prostřihy materiálu | Násobeno procenty prostřihu | 2%
Celkový počet kusů | Zde zadat celkový počet kusů jednoho typu výrobku |  | ks
Výpočet rozměrů a váhy dílce | Maximální šířka položky + technologický přídavek 5 mm k šířce |  | m
| Maximální výška položky + technologický přídavek 5 mm k výšce |  | m
| Výpočet velikosti plochy dílce v m² | 0 | m²
| Tloušťka plechu |  | mm
Hmotnost a rozměr tabule plechu | P1 - 8 kg / m² P2 - 16 kg / m² P3 - 24 kg / m² P4 - 32 kg / m² P5 - 40 kg / m² P6 - 48 kg / m² P8 - 64 kg / m² P10 - 80 kg / m² P12 - 96 kg / m² | X | Velký formát 3000 x 1500 mm Střední formát 2500 x 1250 mm Malý formát 2000 x 1000 mm
Počet kusů na tabuli | Nejvhodnější rozložení kusů z hlediska výtěžnosti tabule | 100 | Ks / tabule
Hmotnost dílce | Výpočet hmotnosti dílce při optimálním rozložení na tabuli (včetně odpadu z tabule) |  | Kg / ks
Výsledná cena za materiál |  |  |  |  | 0
Výsledná cena za materiál s marží |  | 2% |  |  | 0
LASER
Operace | Poznámka | Cena za jednotku |  | Počet jednotek | Cena za operaci
Laser | Hodinová sazba TruLaser 3030 fiber - 2700 Kč / hod Průměrná cena za 1 m řezu na laseru TruLaser 3030 v závislosti na: - síla materiálu - náročnost řezu - dráha řezu Cenové hladiny dosazeny empiricky na základě výstupů z výkazů V případě poptávky na sériovou výrobu od 50 ks vždy postupovat na základě konkrétního pracovního výkazu |  | Kč / 1 m / (dle skutečného výkazu) |  | 0
|  | 5 | Kč / 1 m / ( pro 1 - 3 mm) |  | 0
|  | 5 | Kč / 1 m / (pro 2 - 4 mm) |  | 0
|  | 5 | Kč / 1 m / (pro 2 - 5 mm) |  | 0
|  | 5 | Kč / 1 m / (pro 3 - 6 mm) |  | 0
|  | 5 | Kč / 1 m / (pro 4 - 8 mm) |  | 0
|  | 5 | Kč / 1 m / (pro 6 - 10 mm) |  | 0
|  | 5 | Kč / 1 m / (pro 8 - 12 mm) |  | 0
| Přídavek k empiricky zjištěnému průměrnému času pálení | 5%
| Přídavek na založení tabule (každá první + čistý čas pálení tabule nižší než 6 minut) - 100 Kč | 5 | Kč / tabule | 100 | 0.05
Jehlení | Cena za 1 min jehlení | 5 | Kč / min |  | 0
Rovnání dílenské | Cena za 1 min rovnání | 5 | Kč / min |  | 0
Rovnání strojní | Cena za 1 min rovnání na stroji Hodinová sazba rovnačky - 2500 Kč / hod | 5 | Kč / min |  | 0
Výsledná cena za laser |  |  |  |  | 0.05
Výsledná cena za laser s marží |  | 5% |  |  | 0.0525
OHRAŇOVACÍ LIS
Operace | Poznámka | Cena za jednotku |  | Počet jednotek | Cena za operaci
Založení nástroje na ohraňovací lis | Vždy počítat s přípravným časem na založení nástroje ve výši 15 min | 5 | Kč / 15 min |  | 0
Ohraňovací lis | Za 1 ohyb na ohraňovacím lisu TruBend 5130 (nízká náročnost ohybu) | 5 | Kč / ohyb |  | 0
| Za 1 ohyb na ohraňovacím lisu TruBend 5130 (střední náročnost ohybu) | 5 | Kč / ohyb |  | 0
| Za 1 ohyb na ohraňovacím lisu TruBend 5130 (vyšší náročnost ohybu) | 5 | Kč / ohyb |  | 0
Výsledná cena za ohraňovací lis |  |  |  |  | 0
Výsledná cena za ohraňovací lis s marží |  | 5% |  |  | 0
DÍLENSKÁ PRÁCE + SPOJOVACÍ MATERIÁL
Operace | Poznámka | Cena za jednotku |  | Počet jednotek | Cena za operaci
Předbroušení Buldog | Cena za 1 m brusu na plechových dílech do 10 cm šířky | 5 | Kč / 1 m brusu |  | 0
| Cena za 1 m brusu na plechových dílech od 10 cm šířky | 5 | Kč / 1 m brusu |  | 0
Svařování švové | Cena za svaření 1 cm sváru metodou TIG | 5 | Kč / 1 cm sváru |  | 0
Svařování | Cena za svaření 1 cm sváru metodou TIG | 5 | Kč / 1 cm sváru |  | 0
Broušení - OCEL | Cena za 1 cm brusu na ocelových dílech | 5 | Kč / 1 cm brusu |  | 0
Broušení - NEREZ | Cena za 1 cm brusu na nerezových dílech | 5 | Kč / 1 cm brusu |  | 0
Broušení - čištění opalů | Cena za 1 cm začištění opalů na nerezových dílech | 5 | Kč / 1 cm brusu |  | 0
Leštění | Cena za leštění plochy | 5
Vrtání | Cena za 1 minutu práce na vrtačce | 5 | Kč / min |  | 0
Zahlubování | Cena za zahloubení 1 otvoru | 5 | Kč / 1 zahloubení |  | 0
Řezání závitů | Cena za vyřezání 1 závitu | 5 | Kč / 1 závit |  | 0
Nýtování | Cena za nýtování 1 nýtovací matice | 5 | Kč/ 1 nýt |  | 0
Nastřelení svorníků | Cena za nastřelení 1 svorníku | 5 | Kč / 1 svorník |  | 0
Spojovací materiál | Cena za sadu šroub + matice + podložka (do M3) | 5 | Kč / 1 sada |  | 0
| Cena za sadu šroub + matice + podložka (od M4 - M6) | 5 | Kč / 1 sada |  | 0
| Cena za sadu šroub + matice + podložka (od M8 - M12) | 5 | Kč / 1 sada |  | 0
Montáž | Cena za 1 minutu montážních prací na dílně | 5 | Kč / min |  | 0
Frézování drážky | Cena za 1 metr frézování drážky | 5 | Kč / min |  | 0
Výsledná cena za dílenskou práci |  |  |  |  | 0
Výsledná cena za dílenskou práci s marží |  | 5% |  |  | 0
KONTROLA, BALENÍ A MANIPULACE
Operace | Poznámka | Cena za jednotku |  | Počet jednotek | Cena za operaci
Obalový materiál | Cena za 1 metr bublinové fólie | 5 | Kč / m |  | 0
| Cena za 1 metr Tubexu | 5 | Kč / m |  | 0
| Cena za 1 metr kartonu | 5 | Kč / m |  | 0
Paleta | 1200x800 mm EUR | 5 | Kč / ks |  | 0
Balení a manipulace | Cena za minutu práce při balení a manipulaci | 5 | Kč / min |  | 0
Kontrola | Cena za minutu práce při kontrole a manipulaci | 5 | Kč / min |  | 0
Montáž (výjezd) | Cena za 1 minutu montážních prací | 5 | Kč / min |  | 0
Výsledná cena za kontrolu, balení a manipulaci |  |  |  |  | 0
Výsledná cena za kontrolu, balení a manipulaci s marží |  | 5% |  |  | 0
LAKOVÁNÍ A TRYSKÁNÍ
Operace | Poznámka | Cena za jednotku |  | Počet jednotek | Cena za operaci
Plocha výrobku | Výpočet plochy výrobku s technologickými přídavky | 0 | m²
Tryskání | Cena za 1 m² tryskané plochy (tryskání okují, rzi a nečistot) | 5 | Kč / m² |  | 0
Balotinování | Cena za 1 m² balotinované plochy | 5 | Kč / m² |  | 0
Příprava před lakování | Cena za očištění a připravení 1 m² plochy na lakování | 5 | Kč / m² |  | 0
Práškové lakování | Kusová výroba (do 20 ks) - plechy | 5 | Kč / m² |  | 0
| Sériová výroba (od 20 ks) - plechy | 5 | Kč / m² |  | 0
Výsledná cena za lakování bez marže |  |  |  |  | 0
Výsledná cena za lakování s marží |  | 5% |  |  | 0
KOMPLETNÍ CENA ZA DÍLEC BEZ MARŽE (Kč) |  |  |  |  | 0.05
KOMPLETNÍ CENA ZA DÍLEC S INDIVIDUÁLNĚ NASTAVITELNOU MARŽÍ (Kč) |  |  |  |  | 0.0525
CELKOVÝ DÍLENSKÝ ČAS (min) |  |  |  |  | 0
KOMPLETNÍ CENA ZA DÍLEC S RÁMCOVOU MARŽÍ (Kč) |  |  |  | 5% | 0.0525
Legenda barevného rozřazení políček a jejich významu
Zde je zadána volitelná hodnota procenta marže (při změně zadat pouze číslo - bez znaku %)
Zadejte rozměry dílce v metrech čtverečních, tloušťku plechu a individuální hodnoty z hlediska výtěžnosti tabule
Zde zadejte individuální hodnotu ceny pálení za 1 m dle skutečnosti
Označení dalšího oddílu kalkulátoru - rozdělení do šesti jednotlivých oddílů s nastavitelnou marží pro každý oddíl
Výpočet nákladové dílčí ceny za jednotlivý oddíl, hodnota dílčí ceny je stanovena bez marže
Výpočet dílčí ceny za jednotlivý oddíl, hodnotu dílčí ceny lze stanovit s volitelnou marží
Hodnota kompletní nákladové ceny za všechny oddíly (jedná se o součet všech dílčích - žlutých položek)
Hodnota kompletní ceny za všechny oddíly s marží (jedná se o součet všech dílčích - červených položek s marží)
Součet všech dílčích dílenských činností (vypočtený čas na zpracování jednoho dílce)

## Jackel převodník
Tloušťka stěny
Rorměr | 1 | 1.5 | 2 | 2.5 | 3 | 4 | 5 | 6 | 8
Hmotnost kg/m
10x10 | 0.3
15x15 | 0.426 | 0.611 | 0.776
20x20 | 0.583 | 0.846 | 1.09
25x25 | 0.74 | 1.082 | 1.404 | 1.707
30x30 | 0.9 | 1.317 | 1.718 | 2.1 | 2.463 | 2.942
35x35 |  | 1.553 | 2.032 | 2.492 | 2.934 | 3.57
40x40 |  | 1.788 | 2.346 | 2.885 | 3.405 | 4.198 | 4.989
45x45 |  |  | 2.646 | 3.277 | 3.896 | 4.826
50x50 |  | 2.259 | 2.974 | 3.67 | 4.347 | 5.454 | 6.559 | 7.56
60x60 |  |  | 3.602 | 4.455 | 5.289 | 6.71 | 8.129 | 9.444
70x70 |  |  |  |  | 6 | 7.966 | 9.699 | 11.328
80x80 |  |  | 4.858 | 6.025 | 7.173 | 9.222 | 11.269 | 13.212 | 16.79
90x90 | [5 empty] | 10.478 | 12.839 | 15.096 | 19.302
100x100 |  |  |  | 7.595 | 9.057 | 11.734 | 14.409 | 16.98 | 21.814
110x110 | [5 empty] | 12.99 |  | 18.864 | 24.326
120x120 | [5 empty] | 14.246 | 17.549 | 20.748 | 26.838
125x125 | [5 empty] | 14.874 | 18.334 | 21.69 | 28.094
150x150 | [5 empty] | 18.014 | 22.259 | 26.4 | 34.374
175x175 | [5 empty] | 21.154 | 26.184 | 31.11
180x180 | [7 empty] | 32.052 | 41.91
200x200 | [6 empty] | 30.109 | 35.82 | 46.934
220x220 | [7 empty] | 39.588 | 51.958
15x12 | 0.586
20x10 | 0.426 | 0.606
20x15 | 0.505 | 0.841
25x15 | 0.583 | 0.846 | 1.077
30x15 | 0.662 | 0.964 | 1.247
30x20 | 0.74 | 1.082 | 1.404 | 1.682
35x15 | 0.74 | 1.077 | 1.391
35x20 | 0.819 | 1.199 | 1.561
35x25 |  | 1.312 | 1.705 | 2.075
40x10 |  |  | 1.404
40x20 |  | 1.317 | 1.718 | 2.1 | 2.463
40x25 |  | 1.43 | 1.884 | 2.271
40x30 |  | 1.553 | 2.032 | 2.467 | 2.893 | 3.57
40x35 |  | 1.67 | 2.189 | 2.689 | 3.169
45x25 |  | 1.548 | 2.019 | 2.467 | 2.893
45x35 |  | 1.788 | 2.346 | 2.885 | 3.405
50x20 |  | 1.553 | 2.032
50x25 |  | 1.67 | 2.189 | 2.689 | 3.169
50x30 |  | 1.788 | 2.346 | 2.885 | 3.405 | 4.198
50x35 |  | 1.906 | 2.503 | 3.081 | 3.64
50x40 |  |  | 2.62 |  |  | 4.826
60x20 |  | 1.783 | 2.346 | 2.885
60x30 |  | 2.024 | 2.66 | 3.277 | 3.876 | 4.826
60x40 |  | 2.259 | 2.974 | 3.67 | 4.347 | 5.454 | 6.559
65x30 |  |  | 2.83 | 3.49 | 4.131
65x40 |  |  | 3.131 | 3.866 | 4.582 | 5.957
70x30 |  |  | 2.961 | 3.653 | 4.306 | 5.454
70x35 |  |  | 3.131 | 3.866 | 4.582
70x40 | [5 empty] | 6.082 | 7.344
70x50 |  |  | 3.602 | 4.455 | 5.289 | 6.71 | 8.129 | 9.444
70x60 |  |  |  |  | 5.76 | 7.338 | 8.914
75x40 |  |  | 3.445
80x30 |  |  | 3.288 | 4.062 | 4.818 | 6.082
80x35 |  | 2.612 | 3.445 | 4.259 | 5.053
80x40 |  | 2.73 | 3.602 | 4.455 | 5.289 | 6.71 | 8.129 | 9.444
80x50 |  |  | 3.916 | 4.947 | 5.76 | 7.338 | 8.914 | 10.386
80x60 |  |  | 4.23 | 5.24 | 6.17 | 7.966 | 9.699 | 11.328
80x70 | [5 empty] | 8.594 | 10.484
90x30 | [5 empty] | 6.71 | 8.129
90x40 |  |  | 3.916 | 4.847 | 5.76 | 7.527
90x50 | [5 empty] | 7.966 | 9.699 | 11.328
90x70 | [5 empty] | 9.222 | 11.269
100x30 |  |  | 3.876
100x40 |  |  | 4.23 | 5.24 |  | 7.966 | 9.699 | 11.328
100x50 |  |  |  |  | 6.702 | 8.594 | 10.484 | 12.27
100x60 |  |  |  |  | 7.173 | 9.222 | 11.269 | 13.212
100x80 | [5 empty] | 10.478 | 12.839 | 15.096
110x40 |  |  |  |  | 6.702
110x50 | [5 empty] | 9.222 | 11.269 | 13.212
120x40 | [5 empty] | 9.222 | 11.269 | 13.212
120x60 |  |  |  | 6.81 | 8.115 | 10.478 | 12.839 | 15.096
120x80 | [5 empty] | 11.734 | 14.409 | 16.98 | 21.814
120x85 |  |  |  | 7.791 | 9.292
120x100 |  |  |  |  | 9.999 | 12.99 | 15.979 | 18.864 | 24.326
125x30 |  |  |  | 4.562 | 6.836
130x50 | [5 empty] | 10.478 | 12.839 | 15.096
140x60 | [5 empty] | 11.734 | 14.409 | 16.98
140x70 | [5 empty] | 12.362 | 15.194 | 17.922
140x80 | [5 empty] | 12.99 | 15.979 | 18.864 | 24.326
140x85 |  |  |  |  | 10.133
145x60 |  |  |  |  | 8.948
150x50 | [5 empty] | 11.734 | 14.409 | 16.98
150x100 | [5 empty] | 14.874 | 18.334 | 21.69 | 28.094
160x80 | [5 empty] | 14.246 | 17.549 | 20.748 | 26.838
160x90 | [5 empty] | 14.874 | 18.334 | 21.69 | 28.094
180x60 | [5 empty] | 14.246 | 17.549 | 20.748
180x80 | [6 empty] | 19.119 | 22.632
180x100 | [8 empty] | 31.862
200x100 | [5 empty] | 18.014 | 22.259 | 26.4 | 34.374
200x120 | [7 empty] | 28.284 | 36.886
200x150 | [7 empty] | 31.11 | 40.654
220x120 | [7 empty] | 30.168 | 39.398
220x140 | [7 empty] | 32.052 | 41.91
250x100 | [5 empty] | 21.154 | 26.184 | 31.11 | 40.654
250x150 | [7 empty] | 35.82 | 46.934